## ultrasonico
	sonido [m/s]	Factor m → cm	factor 1/s → 1/us
	343,2	100	1E-06

					23,8095238095238
	sonido [cm/us]		cuenta
	0,03432		42

distancia [cm]	pulsos [us]	desbordes
400	23310,0233100233	555,000555000555

					0,034

## encoders
	diámetro rueda [mm]	65
	ranuras por vuelta [N]	20
	distancia por vuelta [mm]	204,203522483337
	distancia por vuelta [m]	0,204203522483336
	vueltas por metro [1/m]	4,89707517205832
	ranuras por metro [N/m]	97,9415034411664
	distancia por ranura [m/N]	0,010210176124167		1,02101761241668
	velocidad meta (estimada) [m/s]	0,229759299781182
	ranuras por segundo [N/s]	22,5029712501586

	tiempo de muestreo [ms]	210
	ranuras contadas[N]	5
	ranuras por segundo [N/s]	23,8095238095238
	velocidad equivalente [m/s]	0,243099431527782	4,11354314452898

	velocidad deseada [m/s]	0,23
	ranuras por segundo [N/s]	22,5265457914683
	cuenta [N]	5				1,66666666666667
	período requerido [ms]	221,960350525366

	mejor combinación:
	periodo de muestreo [ms]	210
	ranuras contadas[N]	5

PWM_R en vacio [%]	ranuras por segundo [N/s]	Velocidad [m/s]	NOTA:	delta de velocidad [m/s]	normalizacion del delta	ranuras contadas [N]	Prom. de velocidad [m/s]	delta de velocidad [m/s]	normalizacion del delta
60	0	0	no vence la fricción estática			0
61	0	0	no vence la fricción estática			0
62	0	0	no vence la fricción estática			0
63	15	0,153152641862502	el límite de fricción estática			3	0,153152641862502
64	18	0,183783170235003	el límite de fricción estática	0,030630528372501	1,53488372093023	4		0,044244096538056	0,936936936936937
65	19	0,19399334635917		0,010210176124167	0,511627906976743	4	0,197396738400559
66	21	0,214413698607503		0,020420352248334	1,02325581395349	4		0,047647488579445	1,00900900900901
67	23	0,234834050855837		0,020420352248334	1,02325581395349	5	0,245044226980004
68	25	0,255254403104171		0,020420352248334	1,02325581395349	5		0,040840704496667	0,864864864864865
69	27	0,275674755352504		0,020420352248334	1,02325581395349	6	0,285884931476671
70	29	0,296095107600838		0,020420352248334	1,02325581395349	6
71	31	0,316515459849172		0,020420352248334	1,02325581395349	7		0,047647488579445	1,00900900900901
72	33	0,336935812097505		0,020420352248334	1,02325581395349	7	0,333532420056116
72	34	0,347145988221672		0,010210176124167	0,511627906976746	7
73	36	0,367566340470006		0,020420352248334	1,02325581395349	8		0,054454272662223	1,15315315315315
74	38	0,387986692718339		0,020420352248334	1,02325581395349	8	0,387986692718339
75	40	0,408407044966673		0,020420352248334	1,02325581395349	8		0,045945792558751	0,972972972972973
76	41	0,41861722109084		0,010210176124167	0,511627906976746	9	0,43393248527709
77	44	0,44924774946334		0,030630528372501	1,53488372093023	9		0,045945792558751	0,972972972972972
78	46	0,469668101711674		0,020420352248334	1,02325581395349	10	0,479878277835841
79	48	0,490088453960008		0,020420352248334	1,02325581395349	10
80	50	0,510508806208341		0,020420352248334	1,02325581395349	11		0,051050880620834	1,08108108108108
81	52	0,530929158456675		0,020420352248334	1,02325581395349	11	0,530929158456675
82	54	0,551349510705009		0,020420352248334	1,02325581395349	11
83	56	0,571769862953342		0,020420352248334	1,02325581395349
84	58	0,592190215201676		0,020420352248334	1,02325581395349
85	61	0,622820743574176	ya da miedo!!!
PWM derecho en vacio (velocidad) Relacion ranuras -> velocidad
Relación: velocidad -> PWM
ranuras por segundo [N/s]
Relación: velocidad -> PWM
ranuras por segundo [N/s]

## graf encoders
				ranuras contadas [N]	velocidad [m/s]	vel. Normalizada a 0,24 m/s [1]
Grafico 1				0	0	0
				1	0,048619886305556	0,2
	ranuras por metro [N/m]	97,9415034411664		2	0,097239772611113	0,400000000000001
	tiempo de muestreo [ms]	210		3	0,145859658916669	0,600000000000001
	tiempo de muestreo [s]	0,21		4	0,194479545222225	0,800000000000002
				5	0,243099431527781	1
				6	0,291719317833338	1,2
				7	0,340339204138894	1,4
				8	0,38895909044445	1,6
				9	0,437578976750007	1,8
				10	0,486198863055563	2
				11	0,534818749361119	2,2
				12	0,583438635666676	2,4
				13	0,632058521972232	2,6
				14	0,680678408277788	2,80000000000001
				15	0,729298294583345	3,00000000000001
				16	0,777918180888901	3,20000000000001
				17	0,826538067194457	3,40000000000001
				18	0,875157953500013	3,60000000000001
				19	0,92377783980557	3,80000000000001
				20	0,972397726111126	4,00000000000001

				tiempo contado [ms]	velocidad [m/s]	vel. Normalizada a 0,24 m/s [1]	desvio respecto a 0,24 m/s [1]
Grafico 2				250	0,204203522483336	0,840000000000002	-0,16
				240	0,212712002586809	0,875000000000002	-0,12
	ranuras por metro [N/m]	97,9415034411664		230	0,221960350525366	0,913043478260871	-0,09
	cuenta de ranuras[N]	5		220	0,232049457367428	0,954545454545456	-0,05
	conversión a ms [s]	0,001		210	0,243099431527781	1	0
				200	0,255254403104171	1,05	0,05
				190	0,268688845372811	1,10526315789474	0,11
				180	0,283616003449078	1,16666666666667	0,17
				170	0,300299297769612	1,23529411764706	0,24
				160	0,319068003880213	1,3125	0,31
				150	0,340339204138894	1,4	0,4
				140	0,364649147291672	1,5	0,5
				130	0,392699081698724	1,61538461538462	0,62
				120	0,425424005173618	1,75	0,75
				110	0,464098914734856	1,90909090909091	0,91
				100	0,510508806208341	2,1	1,1
				90	0,567232006898157	2,33333333333334	1,33
				80	0,638136007760426	2,62500000000001	1,63
				70	0,729298294583345	3,00000000000001	2
				60	0,850848010347235	3,50000000000001	2,5
				50	1,02101761241668	4,2	3,2
				40	1,27627201552085	5,25000000000001	4,25
				30	1,70169602069447	7,00000000000001	6
				20	2,55254403104171	10,5	9,5
				10	5,10508806208341	21	20

				tiempo contado [ms]	velocidad [m/s]	vel. Normalizada a 0,24 m/s [1]	desvio respecto a 0,24 m/s [1]
Grafico 3				84	0,121549715763891	0,500000000000001	-0,5
				83	0,123014170170685	0,506024096385543	-0,49
	ranuras por metro [N/m]	97,9415034411664		82	0,124514342977644	0,512195121951221	-0,49
	cuenta de ranuras[N]	1		81	0,126051557088479	0,51851851851852	-0,48
	conversión a ms [s]	0,001		80	0,127627201552085	0,525000000000001	-0,47
				79	0,129242735748947	0,531645569620254	-0,47
				78	0,130899693899575	0,53846153846154	-0,46
				77	0,132599689924244	0,545454545454547	-0,45
				76	0,134344422686406	0,55263157894737	-0,45
				75	0,136135681655558	0,560000000000001	-0,44
				74	0,137975353029281	0,567567567567569	-0,43
				73	0,13986542635845	0,575342465753426	-0,42
				72	0,141808001724539	0,583333333333334	-0,42
				71	0,143805297523476	0,591549295774649	-0,41
				70	0,145859658916669	0,600000000000001	-0,4
				69	0,14797356701691	0,608695652173914	-0,39
				68	0,150149648884806	0,617647058823531	-0,38
				67	0,1523906884204	0,626865671641792	-0,37
				66	0,154699638244952	0,636363636363638	-0,36
				65	0,15707963267949	0,646153846153847	-0,35
				64	0,159534001940107	0,656250000000001	-0,34
				63	0,162066287685188	0,666666666666668	-0,33
				62	0,164680260067207	0,677419354838711	-0,32
				61	0,167379936461751	0,688524590163936	-0,31
				60	0,170169602069447	0,700000000000001	-0,3
				59	0,173053832612997	0,711864406779662	-0,29
				58	0,176037519382187	0,724137931034484	-0,28
				57	0,179125896915207	0,736842105263159	-0,26
				56	0,182324573645836	0,750000000000002	-0,25
				55	0,185639565893942	0,763636363636365	-0,24
				54	0,189077335632719	0,777777777777779	-0,22
				53	0,19264483253145	0,792452830188681	-0,21
				52	0,196349540849362	0,807692307692309	-0,19
				51	0,200199531846408	0,823529411764708	-0,18
				50	0,204203522483336	0,840000000000002	-0,16
				49	0,208370941309527	0,857142857142859	-0,14
				48	0,212712002586809	0,875000000000002	-0,12
				47	0,21723778987589	0,893617021276598	-0,11
				46	0,221960350525366	0,913043478260871	-0,09
				45	0,226892802759263	0,933333333333335	-0,07
				44	0,232049457367428	0,954545454545456	-0,05
				43	0,237445956375973	0,976744186046514	-0,02
				42	0,243099431527781	1	0
				41	0,249028685955288	1,02439024390244	0,02
				40	0,255254403104171	1,05	0,05
				39	0,261799387799149	1,07692307692308	0,08
				38	0,268688845372811	1,10526315789474	0,11
				37	0,275950706058563	1,13513513513514	0,14
				36	0,283616003449078	1,16666666666667	0,17
				35	0,291719317833338	1,2	0,2
				34	0,300299297769612	1,23529411764706	0,24
				33	0,309399276489904	1,27272727272728	0,27
				32	0,319068003880213	1,3125	0,31
				31	0,329360520134414	1,35483870967742	0,35
				30	0,340339204138894	1,4	0,4
				29	0,352075038764373	1,44827586206897	0,45
				28	0,364649147291672	1,5	0,5
				27	0,378154671265438	1,55555555555556	0,56
				26	0,392699081698724	1,61538461538462	0,62
				25	0,408407044966673	1,68	0,68
				24	0,425424005173618	1,75	0,75
				23	0,443920701050731	1,82608695652174	0,83
				22	0,464098914734856	1,90909090909091	0,91
				21	0,486198863055563	2	1
				20	0,510508806208341	2,1	1,1
				19	0,537377690745622	2,21052631578948	1,21
				18	0,567232006898157	2,33333333333334	1,33
				17	0,600598595539225	2,47058823529412	1,47
				16	0,638136007760426	2,62500000000001	1,63
				15	0,680678408277788	2,8	1,8
				14	0,729298294583345	3,00000000000001	2
				13	0,785398163397448	3,23076923076924	2,23
				12	0,850848010347235	3,50000000000001	2,5
				11	0,928197829469711	3,81818181818183	2,82
				10	1,02101761241668	4,20000000000001	3,2
				9	1,13446401379631	4,66666666666668	3,67
				8	1,27627201552085	5,25000000000001	4,25
				7	1,45859658916669	6,00000000000001	5
				6	1,70169602069447	7,00000000000001	6
				5	2,04203522483336	8,40000000000002	7,4
				4	2,55254403104171	10,5	9,5
				3	3,40339204138894	14	13
				2	5,10508806208341	21	20
				1	10,2101761241668	42,0000000000001	41

## calibracion mag
MAX en X	-287		MAX en Y	346
MIN en X	-489		MIN en Y	131
valor medio X	-388		valor medio Y	238,5
variable “media_magX”	-388		variable “media_magY”	234

## medidas
motor con reducción amarilla (según descripción de compra)
Item	Min	nominal	Max
tensión de operación	3V		6V
Corriente de consumo	100 mA		120 mA
reducción de engranajes		48:1
RPM (con rueda)	100		240
velocidad maxima (m/min)	20		48
tamaño motor		Aprox. 70 * 22 * 18mm
ruido		< 65dB

Rueda de goma con llanta plastica (según descripción de compra)
Item	Min	nominal	Max
diámetro externo		65 mm
diámetro interior		51,8 mm
ancho (pisada)		26,6 mm
Diámetro del eje del marco interior recto		13,8 mm
Ancho del orificio del eje		3,66 mm
Longitud del orificio del eje		5,3 mm

					L	tita
					R
Dimensiones del chasis armado
Item	Min	nominal	Max
distancia entre pisadas de ruedas [mm]		125			->	distancia por ranura [m/N]	0,010210176124167
Diámetro de las placas acrílica redonda [mm]		130				distancia por ranura [cm/N]	1,02101761241668
					distancia por ranura [mm/N]	10,2101761241668

					angulo de giro por ranura [rad/N]	0,163362817986669	0,081681408993334
					ranura por grados [N/rad]	6,12134396507291

					angulo de giro por ranura [grad/N]	9,35999999999997
					ranura por grados [N/grad]	0,106837606837607