## CONVERSOR
TSX0108E	STM32F103	nombre pin	NUEVO PIN	NOTA
A1	A4	IN_sensorR
A2	B11	OUT_in4
A3	B10	OUT_in3
A4	B1	OUT_in2
A5	B14	OUT_in1
A6	A7	PWM_R		rueda der.
A7	A6	PWM_L		rueda izq.
A8	A5	IN_sensorL

## GENERAL_F429
pin	NOMBRE	flujo de datos	funcion	interrupción	NOTA
A6	DAC_OUT1	salida	DAC	no	por si acaso
A5	DAC_OUT2	salida	DAC	no	por si acaso
B6	I2C1_SCL	salida	I2C	no	para comunicar con el MPU9065
B7	I2C1_SDA	bidireccional	I2C	no	para comunicar con el MPU9065
H12	IC_Eco	entrada	CAPTURE	si	TIM5_CH3
D3	IN_sensorR	entrada	GPIO	no
D1	IN_sensorL	entrada	GPIO	no
D0	OUT_in1	salida	GPIO	no
C12	OUT_in2	salida	GPIO	no
C11	OUT_in3	salida	GPIO	no
C10	OUT_in4	salida	GPIO	no
D13	PWM_L	salida	PWM	no	TIM4_CH1
D12	PWM_R	salida	PWM	no	TIM4_CH2
H10	PWM_Trig	salida	PULSO	no	TIM5_CH1
A15	TIM2_ETR	entrada	ENCODER	no	rueda der.
D2	TIM3_ETR	entrada	ENCODER	no	rueda izq.
F6	UART7_RX	entrada	UART	si	para comunicar con el ESP-01
F7	UART7_TX	salida	UART	si	para comunicar con el ESP-01

## GENERAL_F103C8T6
pin	NOMBRE	flujo de datos	funcion	interrupción	NOTA
A5	IN_sensorL	entrada	GPIO	no
B11	OUT_in4	salida	GPIO	no
B10	OUT_in3	salida	GPIO	no
B1	OUT_in2	salida	GPIO	no
B14	OUT_in1	salida	GPIO	no
A6	PWM_L	salida	PWM	no	TIMER3_CH1; rueda izq.
A7	PWM_R	salida	PWM	no	TIMER3_CH2; rueda der.
A4	IN_sensorR	entrada	GPIO	no
B0	IC_Eco	entrada	CAPTURE	si	TIM3_CH3
B15	OUT_Trig	salida	GPIO	no
A12	encoder_L	entrada	ENCODER	no	TIM1_ETR; rueda izq.
A0	encoder_R	entrada	ENCODER	no	TIM2_ETR; rueda der.

## GENERAL_F103_C6T6
pin	NOMBRE	flujo de datos	funcion	interrupción	NOTA
A5	IN_sensorL	entrada	GPIO	no
B11	OUT_in4	salida	GPIO	no
B10	OUT_in3	salida	GPIO	no
B1	OUT_in2	salida	GPIO	no
B14	OUT_in1	salida	GPIO	no
A6	PWM_L	salida	PWM	no	TIMER3_CH1; rueda izq.
A7	PWM_R	salida	PWM	no	TIMER3_CH2; rueda der.
A4	IN_sensorR	entrada	GPIO	no
B0	IC_Eco	entrada	CAPTURE	si	TIM3_CH3
B15	OUT_Trig	salida	GPIO	no
A12	encoder_L	entrada	ENCODER	no	TIM1_ETR; rueda izq.
A0	encoder_R	entrada	ENCODER	no	TIM2_ETR; rueda der.

## PERIFERICOS_F429
periférico	función	interrupción	NOTA
DAC	ninguna	no	habilitado solo para reservar los pines
TIM2	ENCODER	no	rueda derecha
TIM3	ENCODER	no	rueda izquierda
TIM4	RUEDAS	no	control por PWM de velocidad
TIM5	SR-04	si	sensor ultrasónico
TIM7	SINCRONIZAR	si	tick de 10 ms
UART7	COMUNICACIÓN	si	comunicación con ESP-01
I2C	COMUNICACIÓN	no	para comunicar con el MPU9065

## HARDWARE
hardware	STM32F103C8T6	STM32F429IGT6	MONTY
sensor IR barrera	2	0	0
encoder	2	0	0
TSX0108E	1		0
HC-SR04	1		0
L298N	1		0
MPU9065		1	0