## ultrasonico
	sonido [m/s]	Factor m → cm	factor 1/s → 1/us
	343,2	100	1E-06

					23,8095238095238
	sonido [cm/us]		cuenta
	0,03432		42

distancia [cm]	pulsos [us]	desbordes
400	23310,0233100233	555,000555000555

					0,034

## encoders
diámetro rueda [mm]	65
ranuras por vuelta [N]	20
distancia por vuelta [mm]	204,203522483337
distancia por vuelta [m]	0,204203522483336
vueltas por metro [1/m]	4,89707517205832
ranuras por metro [N/m]	97,9415034411664
velocidad meta (estimada) [m/s]	0,229759299781182
ranuras por segundo [N/s]	22,5029712501586

tiempo de muestreo [ms]	210
ranuras contadas[N]	5
ranuras por segundo [N/s]	23,8095238095238
velocidad equivalente [m/s]	0,243099431527782	4,11354314452899

velocidad deseada [m/s]	0,23
ranuras por segundo [N/s]	22,5265457914683
cuenta [N]	5				1,66666666666667
período requerido [ms]	221,960350525366

mejor combinación:
periodo de muestreo [ms]	210
ranuras contadas[N]	5

## graf encoders
				ranuras contadas [N]	velocidad [m/s]	vel. Normalizada a 0,24 m/s [1]
Grafico 1				0	0	0
				1	0,048619886305556	0,2
	ranuras por metro [N/m]	97,9415034411664		2	0,097239772611113	0,4
	tiempo de muestreo [ms]	210		3	0,145859658916669	0,6
	tiempo de muestreo [s]	0,21		4	0,194479545222225	0,8
				5	0,243099431527782	1
				6	0,291719317833338	1,2
				7	0,340339204138894	1,4
				8	0,388959090444451	1,6
				9	0,437578976750007	1,8
				10	0,486198863055563	2
				11	0,53481874936112	2,2
				12	0,583438635666676	2,4
				13	0,632058521972232	2,6
				14	0,680678408277788	2,8
				15	0,729298294583345	3
				16	0,777918180888901	3,2
				17	0,826538067194457	3,4
				18	0,875157953500014	3,6
				19	0,92377783980557	3,8
				20	0,972397726111126	4

				tiempo contado [ms]	velocidad [m/s]	vel. Normalizada a 0,24 m/s [1]	desvio respecto a 0,24 m/s [1]
Grafico 2				250	0,204203522483336	0,84	-0,16
				240	0,212712002586809	0,875	-0,13
	ranuras por metro [N/m]	97,9415034411664		230	0,221960350525366	0,91304347826087	-0,09
	cuenta de ranuras[N]	5		220	0,232049457367428	0,954545454545455	-0,05
	conversión a ms [s]	0,001		210	0,243099431527782	1	0
				200	0,255254403104171	1,05	0,05
				190	0,268688845372811	1,10526315789474	0,11
				180	0,283616003449078	1,16666666666667	0,17
				170	0,300299297769612	1,23529411764706	0,24
				160	0,319068003880213	1,3125	0,31
				150	0,340339204138894	1,4	0,4
				140	0,364649147291672	1,5	0,5
				130	0,392699081698724	1,61538461538462	0,62
				120	0,425424005173618	1,75	0,75
				110	0,464098914734856	1,90909090909091	0,91
				100	0,510508806208341	2,1	1,1
				90	0,567232006898157	2,33333333333333	1,33
				80	0,638136007760427	2,625	1,63
				70	0,729298294583345	3	2
				60	0,850848010347236	3,5	2,5
				50	1,02101761241668	4,2	3,2
				40	1,27627201552085	5,25	4,25
				30	1,70169602069447	7	6
				20	2,55254403104171	10,5	9,5
				10	5,10508806208341	21	20

				tiempo contado [ms]	velocidad [m/s]	vel. Normalizada a 0,24 m/s [1]	desvio respecto a 0,24 m/s [1]
Grafico 3				84	0,121549715763891	0,5	-0,5
				83	0,123014170170685	0,506024096385542	-0,49
	ranuras por metro [N/m]	97,9415034411664		82	0,124514342977644	0,51219512195122	-0,49
	cuenta de ranuras[N]	1		81	0,126051557088479	0,518518518518519	-0,48
	conversión a ms [s]	0,001		80	0,127627201552085	0,525	-0,48
				79	0,129242735748947	0,531645569620253	-0,47
				78	0,130899693899575	0,538461538461538	-0,46
				77	0,132599689924244	0,545454545454545	-0,45
				76	0,134344422686406	0,552631578947368	-0,45
				75	0,136135681655558	0,56	-0,44
				74	0,137975353029281	0,567567567567568	-0,43
				73	0,13986542635845	0,575342465753425	-0,42
				72	0,141808001724539	0,583333333333333	-0,42
				71	0,143805297523476	0,591549295774648	-0,41
				70	0,145859658916669	0,6	-0,4
				69	0,147973567016911	0,608695652173913	-0,39
				68	0,150149648884806	0,617647058823529	-0,38
				67	0,1523906884204	0,626865671641791	-0,37
				66	0,154699638244952	0,636363636363636	-0,36
				65	0,15707963267949	0,646153846153846	-0,35
				64	0,159534001940107	0,65625	-0,34
				63	0,162066287685188	0,666666666666667	-0,33
				62	0,164680260067207	0,67741935483871	-0,32
				61	0,167379936461751	0,688524590163934	-0,31
				60	0,170169602069447	0,7	-0,3
				59	0,173053832612997	0,711864406779661	-0,29
				58	0,176037519382187	0,724137931034483	-0,28
				57	0,179125896915207	0,736842105263158	-0,26
				56	0,182324573645836	0,75	-0,25
				55	0,185639565893942	0,763636363636364	-0,24
				54	0,189077335632719	0,777777777777778	-0,22
				53	0,19264483253145	0,792452830188679	-0,21
				52	0,196349540849362	0,807692307692308	-0,19
				51	0,200199531846408	0,823529411764706	-0,18
				50	0,204203522483336	0,84	-0,16
				49	0,208370941309527	0,857142857142857	-0,14
				48	0,212712002586809	0,875	-0,13
				47	0,21723778987589	0,893617021276596	-0,11
				46	0,221960350525366	0,91304347826087	-0,09
				45	0,226892802759263	0,933333333333333	-0,07
				44	0,232049457367428	0,954545454545455	-0,05
				43	0,237445956375973	0,976744186046512	-0,02
				42	0,243099431527782	1	0
				41	0,249028685955288	1,02439024390244	0,02
				40	0,255254403104171	1,05	0,05
				39	0,261799387799149	1,07692307692308	0,08
				38	0,268688845372811	1,10526315789474	0,11
				37	0,275950706058563	1,13513513513514	0,14
				36	0,283616003449078	1,16666666666667	0,17
				35	0,291719317833338	1,2	0,2
				34	0,300299297769612	1,23529411764706	0,24
				33	0,309399276489904	1,27272727272727	0,27
				32	0,319068003880213	1,3125	0,31
				31	0,329360520134414	1,35483870967742	0,35
				30	0,340339204138894	1,4	0,4
				29	0,352075038764373	1,44827586206897	0,45
				28	0,364649147291672	1,5	0,5
				27	0,378154671265438	1,55555555555556	0,56
				26	0,392699081698724	1,61538461538462	0,62
				25	0,408407044966673	1,68	0,68
				24	0,425424005173618	1,75	0,75
				23	0,443920701050732	1,82608695652174	0,83
				22	0,464098914734856	1,90909090909091	0,91
				21	0,486198863055563	2	1
				20	0,510508806208341	2,1	1,1
				19	0,537377690745622	2,21052631578947	1,21
				18	0,567232006898157	2,33333333333333	1,33
				17	0,600598595539225	2,47058823529412	1,47
				16	0,638136007760427	2,625	1,63
				15	0,680678408277788	2,8	1,8
				14	0,729298294583345	3	2
				13	0,785398163397448	3,23076923076923	2,23
				12	0,850848010347236	3,5	2,5
				11	0,928197829469712	3,81818181818182	2,82
				10	1,02101761241668	4,2	3,2
				9	1,13446401379631	4,66666666666667	3,67
				8	1,27627201552085	5,25	4,25
				7	1,45859658916669	6	5
				6	1,70169602069447	7	6
				5	2,04203522483336	8,4	7,4
				4	2,55254403104171	10,5	9,5
				3	3,40339204138894	14	13
				2	5,10508806208341	21	20
				1	10,2101761241668	42	41