## ultrasonico
	sonido [m/s]	Factor m → cm	factor 1/s → 1/us
	343,2	100	1E-06

					23,8095238095238
	sonido [cm/us]		cuenta
	0,03432		42

distancia [cm]	pulsos [us]	desbordes
400	23310,0233100233	555,000555000555

					0,034

## encoders
diámetro rueda [mm]	65
ranuras por vuelta [N]	20
distancia por vuelta [mm]	204,203522483337
distancia por vuelta [m]	0,204203522483336
vueltas por metro [1/m]	4,89707517205832
ranuras por metro [N/m]	97,9415034411664
velocidad meta (estimada) [m/s]	0,078247261345853
ranuras por segundo [N/s]	7,6636544163667
contando de a 100 ms: