## ultrasonico
	sonido [m/s]	Factor m → cm	factor 1/s → 1/us
	343,2	100	1E-06

					23,8095238095238
	sonido [cm/us]		cuenta
	0,03432		42

distancia [cm]	pulsos [us]	desbordes
400	23310,0233100233	555,000555000555

					0,034

## encoders
	diámetro rueda [mm]	65
	ranuras por vuelta [N]	20
	distancia por vuelta [mm]	204,203522483337
	distancia por vuelta [m]	0,204203522483336
	vueltas por metro [1/m]	4,89707517205832
	ranuras por metro [N/m]	97,9415034411664
	distancia por ranura [m/N]	0,010210176124167
	velocidad meta (estimada) [m/s]	0,229759299781182
	ranuras por segundo [N/s]	22,5029712501586

	tiempo de muestreo [ms]	210
	ranuras contadas[N]	5
	ranuras por segundo [N/s]	23,8095238095238
	velocidad equivalente [m/s]	0,243099431527782	4,11354314452899

	velocidad deseada [m/s]	0,23
	ranuras por segundo [N/s]	22,5265457914683
	cuenta [N]	5				1,66666666666667
	período requerido [ms]	221,960350525366

	mejor combinación:
	periodo de muestreo [ms]	210
	ranuras contadas[N]	5

PWM_R en vacio [%]	ranuras por segundo [N/s]	Velocidad [m/s]	NOTA:
60	0	0	no vence la fricción estática
61	0	0	no vence la fricción estática
62	0	0	no vence la fricción estática
63	15	0,153152641862502	el límite de fricción estática
64	18	0,183783170235003	el límite de fricción estática
65	19	0,19399334635917
66	21	0,214413698607503
67	23	0,234834050855837
68	25	0,255254403104171
69	27	0,275674755352504
70	29	0,296095107600838
71	31	0,316515459849172
72	33	0,336935812097505
72	34	0,347145988221672
73	36	0,367566340470006
74	38	0,387986692718339
75	40	0,408407044966673
76	41	0,41861722109084
77	44	0,44924774946334
78	46	0,469668101711674
79	48	0,490088453960008
80	50	0,510508806208341
81	52	0,530929158456675
82	54	0,551349510705009
83	56	0,571769862953342
84	58	0,592190215201676
85	61	0,622820743574176	ya da miedo!!!
PWM derecho en vacio (velocidad) Relacion ranuras -> velocidad
Relación: velocidad -> PWM
ranuras por segundo [N/s]

## graf encoders
				ranuras contadas [N]	velocidad [m/s]	vel. Normalizada a 0,24 m/s [1]
Grafico 1				0	0	0
				1	0,048619886305556	0,2
	ranuras por metro [N/m]	97,9415034411664		2	0,097239772611113	0,4
	tiempo de muestreo [ms]	210		3	0,145859658916669	0,6
	tiempo de muestreo [s]	0,21		4	0,194479545222225	0,8
				5	0,243099431527781	1
				6	0,291719317833338	1,2
				7	0,340339204138894	1,4
				8	0,38895909044445	1,6
				9	0,437578976750007	1,8
				10	0,486198863055563	2
				11	0,534818749361119	2,2
				12	0,583438635666676	2,4
				13	0,632058521972232	2,6
				14	0,680678408277788	2,8
				15	0,729298294583345	3
				16	0,777918180888901	3,2
				17	0,826538067194457	3,4
				18	0,875157953500013	3,6
				19	0,92377783980557	3,8
				20	0,972397726111126	4

				tiempo contado [ms]	velocidad [m/s]	vel. Normalizada a 0,24 m/s [1]	desvio respecto a 0,24 m/s [1]
Grafico 2				250	0,204203522483336	0,84	-0,16
				240	0,212712002586809	0,875	-0,13
	ranuras por metro [N/m]	97,9415034411664		230	0,221960350525366	0,91304347826087	-0,09
	cuenta de ranuras[N]	5		220	0,232049457367428	0,954545454545455	-0,05
	conversión a ms [s]	0,001		210	0,243099431527781	1	0
				200	0,255254403104171	1,05	0,05
				190	0,268688845372811	1,10526315789474	0,11
				180	0,283616003449078	1,16666666666667	0,17
				170	0,300299297769612	1,23529411764706	0,24
				160	0,319068003880213	1,3125	0,31
				150	0,340339204138894	1,4	0,4
				140	0,364649147291672	1,5	0,5
				130	0,392699081698724	1,61538461538462	0,62
				120	0,425424005173618	1,75	0,75
				110	0,464098914734856	1,90909090909091	0,91
				100	0,510508806208341	2,1	1,1
				90	0,567232006898157	2,33333333333333	1,33
				80	0,638136007760426	2,625	1,63
				70	0,729298294583345	3	2
				60	0,850848010347235	3,5	2,5
				50	1,02101761241668	4,2	3,2
				40	1,27627201552085	5,25	4,25
				30	1,70169602069447	7	6
				20	2,55254403104171	10,5	9,5
				10	5,10508806208341	21	20

				tiempo contado [ms]	velocidad [m/s]	vel. Normalizada a 0,24 m/s [1]	desvio respecto a 0,24 m/s [1]
Grafico 3				84	0,121549715763891	0,5	-0,5
				83	0,123014170170685	0,506024096385542	-0,49
	ranuras por metro [N/m]	97,9415034411664		82	0,124514342977644	0,51219512195122	-0,49
	cuenta de ranuras[N]	1		81	0,126051557088479	0,518518518518518	-0,48
	conversión a ms [s]	0,001		80	0,127627201552085	0,525	-0,48
				79	0,129242735748947	0,531645569620253	-0,47
				78	0,130899693899575	0,538461538461538	-0,46
				77	0,132599689924244	0,545454545454545	-0,45
				76	0,134344422686406	0,552631578947368	-0,45
				75	0,136135681655558	0,56	-0,44
				74	0,137975353029281	0,567567567567568	-0,43
				73	0,13986542635845	0,575342465753425	-0,42
				72	0,141808001724539	0,583333333333333	-0,42
				71	0,143805297523476	0,591549295774648	-0,41
				70	0,145859658916669	0,6	-0,4
				69	0,14797356701691	0,608695652173913	-0,39
				68	0,150149648884806	0,617647058823529	-0,38
				67	0,1523906884204	0,626865671641791	-0,37
				66	0,154699638244952	0,636363636363636	-0,36
				65	0,15707963267949	0,646153846153846	-0,35
				64	0,159534001940107	0,65625	-0,34
				63	0,162066287685188	0,666666666666667	-0,33
				62	0,164680260067207	0,67741935483871	-0,32
				61	0,167379936461751	0,688524590163934	-0,31
				60	0,170169602069447	0,7	-0,3
				59	0,173053832612997	0,711864406779661	-0,29
				58	0,176037519382187	0,724137931034483	-0,28
				57	0,179125896915207	0,736842105263158	-0,26
				56	0,182324573645836	0,75	-0,25
				55	0,185639565893942	0,763636363636364	-0,24
				54	0,189077335632719	0,777777777777778	-0,22
				53	0,19264483253145	0,792452830188679	-0,21
				52	0,196349540849362	0,807692307692308	-0,19
				51	0,200199531846408	0,823529411764706	-0,18
				50	0,204203522483336	0,84	-0,16
				49	0,208370941309527	0,857142857142857	-0,14
				48	0,212712002586809	0,875	-0,13
				47	0,21723778987589	0,893617021276596	-0,11
				46	0,221960350525366	0,913043478260869	-0,09
				45	0,226892802759263	0,933333333333333	-0,07
				44	0,232049457367428	0,954545454545455	-0,05
				43	0,237445956375973	0,976744186046512	-0,02
				42	0,243099431527781	1	0
				41	0,249028685955288	1,02439024390244	0,02
				40	0,255254403104171	1,05	0,05
				39	0,261799387799149	1,07692307692308	0,08
				38	0,268688845372811	1,10526315789474	0,11
				37	0,275950706058563	1,13513513513514	0,14
				36	0,283616003449078	1,16666666666667	0,17
				35	0,291719317833338	1,2	0,2
				34	0,300299297769612	1,23529411764706	0,24
				33	0,309399276489904	1,27272727272727	0,27
				32	0,319068003880213	1,3125	0,31
				31	0,329360520134414	1,35483870967742	0,35
				30	0,340339204138894	1,4	0,4
				29	0,352075038764373	1,44827586206897	0,45
				28	0,364649147291672	1,5	0,5
				27	0,378154671265438	1,55555555555556	0,56
				26	0,392699081698724	1,61538461538462	0,62
				25	0,408407044966673	1,68	0,68
				24	0,425424005173618	1,75	0,75
				23	0,443920701050731	1,82608695652174	0,83
				22	0,464098914734856	1,90909090909091	0,91
				21	0,486198863055563	2	1
				20	0,510508806208341	2,1	1,1
				19	0,537377690745622	2,21052631578947	1,21
				18	0,567232006898157	2,33333333333333	1,33
				17	0,600598595539225	2,47058823529412	1,47
				16	0,638136007760426	2,625	1,63
				15	0,680678408277788	2,8	1,8
				14	0,729298294583345	3	2
				13	0,785398163397448	3,23076923076923	2,23
				12	0,850848010347235	3,5	2,5
				11	0,928197829469711	3,81818181818182	2,82
				10	1,02101761241668	4,2	3,2
				9	1,13446401379631	4,66666666666667	3,67
				8	1,27627201552085	5,25	4,25
				7	1,45859658916669	6	5
				6	1,70169602069447	7	6
				5	2,04203522483336	8,4	7,4
				4	2,55254403104171	10,5	9,5
				3	3,40339204138894	14	13
				2	5,10508806208341	21	20
				1	10,2101761241668	42	41