## CONVERSOR
TSX0108E	STM32F103	nombre pin	NUEVO PIN	NOTA
A1	A5	IN_sensorL
A2	B11	OUT_in4
A3	B10	OUT_in3
A4	B1	OUT_in2
A5	B14	OUT_in1	B14
A6	A7	PWM_L		rueda der.
A7	A6	PWM_R		rueda izq.
A8	A4	IN_sensorR

## GENERAL_F429
pin	NOMBRE	flujo de datos	funcion	interrupción	NOTA
A15	TIM2_ETR	entrada	ENCODER	no	rueda der.
D2	TIM3_ETR	entrada	ENCODER	no	rueda izq.
H10	PWM_Trig	salida	PULSO	no	TIM5_CH1
C10	OUT_in4	salida	GPIO	no
C11	OUT_in3	salida	GPIO	no
C12	OUT_in2	salida	GPIO	no
D0	OUT_in1	salida	GPIO	no
D1	IN_sensorR	entrada	GPIO	no
D3	IN_sensorL	entrada	GPIO	no
H12	IC_Eco	entrada	CAPTURE	si	TIM5_CH3
D13	PWM_L	salida	PWM	no	TIM4_CH2
D12	PWM_R	salida	PWM	no	TIM4_CH1
A5	DAC_OUT2	salida	DAC	no	por si acaso
A6	DAC_OUT1	salida	DAC	no	por si acaso
F6	UART7_RX	entrada	UART	si	para comunicar con el ESP-01
F7	UART7_TX	salida	UART	si	para comunicar con el ESP-01

## GENERAL_F103
pin	NOMBRE	flujo de datos	funcion	interrupción	NOTA
A5	IN_sensorL	entrada	GPIO	no
B11	OUT_in4	salida	GPIO	no
B10	OUT_in3	salida	GPIO	no
B1	OUT_in2	salida	GPIO	no
B14	OUT_in1	salida	GPIO	no
A7	PWM_L	salida	PWM	no
A6	PWM_R	salida	PWM	no
A4	IN_sensorR	entrada	GPIO	no
B0	IC_Eco	entrada	CAPTURE	si
B15	OUT_Trig	salida	GPIO	no
A12	TIM1_ETR	entrada	ENCODER	no
A0	TIM2_ETR	entrada	ENCODER	no

## PERIFERICOS_F429
periférico	función	interrupción	NOTA
DAC	ninguna	no	habilitado solo para reservar los pines
TIM2	ENCODER	no	(DEFINIR) rueda derecha por designación
TIM3	ENCODER	no	(DEFINIR) rueda izquierda por designación
TIM4	RUEDAS	no	control por PWM de velocidad
TIM5	SR-04	si	sensor ultrasónico
TIM7	SINCRONIZAR	si	tick de 10 ms
UART7	COMUNICACIÓN	si	comunicación con ESP-01

## HARDWARE
hardware	STM32F103C8T6	STM32F429IGT6	MONTY
sensor IR barrera	2	0	0
encoder	2	0	0
TSX0108E	1
HC-SR04	1
L298N	1